## BOM
null | Sourced | Placed | References | Value | Footprint | Quantity
1 |  |  | C2, C4, C5, C8, C9, C15, C16, C19, C30, C31, C32, C33, C34, C35 | 1uF | C_0603 | 14
2 |  |  | C1, C3, C11, C20, C21, C22, C23, C28, C29, C36 | 100nF | C_0603 | 10
3 |  |  | C10, C12, C13, C14, C17, C18 | 10uF | C_0603 | 6
4 |  |  | C24, C25 | DNP | C_0603 | 2
5 |  |  | C26, C27 | 10pF | C_0603 | 2
6 |  |  | C6 | 470uF/50V | CP_Elec_8x10.5 | 1
7 |  |  | C7 | 100uF | CP_Elec_6.3x7.7 | 1
8 |  |  | R3, R7, R24, R25, R26, R27, R31, R34 | 20K | R_0603 | 8
9 |  |  | R1, R4, R5, R11, R30, R32, R35 | 10R | R_0603 | 7
10 |  |  | R2, R18, R20, R23, R33 | 100K | R_0603 | 5
11 |  |  | R6, R8, R12 | 1K | R_0603 | 3
12 |  |  | R9, R10 | 0R | R_0603 | 2
13 |  |  | R14, R15 | 1K2 | R_0603 | 2
14 |  |  | R17, R19 | 560K | R_0603 | 2
15 |  |  | R28, R29 | 5K1 | R_0603 | 2
16 |  |  | R13 | 10K | R_0603 | 1
17 |  |  | R16 | 100R | R_0603 | 1
18 |  |  | R21 | 33K | R_0603 | 1
19 |  |  | R22 | 2K7 | R_0603 | 1
20 |  |  | R36 | 4K7 | R_0603 | 1
21 |  |  | L1 | 68uH | L_12x12mm_H8mm | 1
22 |  |  | L2 | 2.2uH | L_Bourns_SRN6045TA | 1
23 |  |  | L3 | 22uH | L_Bourns_SRN6045TA | 1
24 |  |  | L4 | 2.2nH | L_0603 | 1
25 |  |  | D1, D5 | SS34 | D_SMA | 2
26 |  |  | D2 | Z12V | D_MiniMELF | 1
27 |  |  | D3 | LED_Dual_AKAK | LED_HOUSING_LH32K051F | 1
28 |  |  | U1 | RAK3172 | RAK3172 | 1
29 |  |  | U2 | MAX3232 | SOIC-16-4x10-P1.27 | 1
30 |  |  | U3 | BQ24075RGT | VQFN-16_3x3_PAD-VIAS | 1
31 |  |  | U4 | XL1509-5.0 | SOIC-8 | 1
32 |  |  | U5 | TPS63000 | DRC-0010J | 1
33 |  |  | U6 | MT3608 | SOT23-6 | 1
34 |  |  | U9 | ESP32-C3 | QFN-32_5x5_PAD-VIAS | 1
35 |  |  | U10 | USBLC6-2SC6 | SOT23-6 | 1
36 |  |  | Y1 | 40MHz | Crystal_3225_4P_1-4 | 1
37 |  |  | SW1 | RAK-RESET | Switch_Tactile_6x6_Horizontal | 1
38 |  |  | SW2 | ESP-RESET | SW_SPST_CK | 1
39 |  |  | SW3 | ESP-BOOT | SW_SPST_CK | 1
40 |  |  | SW4 | USER_BTN | Switch_Tactile_6x6_Horizontal | 1
41 |  |  | Q1, Q3, Q6 | SI2300 | SOT23-3 | 3
42 |  |  | Q2, Q4, Q7 | SI2301 | SOT23-3 | 3
43 |  |  | AE1 | 2.4GHz | Texas_SWRA117D_2.4GHz_Right | 1
44 |  |  | BT1 | Battery_18650 | XH_2P_2.54mm_Vertical | 1
45 |  |  | Q5 | APM4015P | TO-252-2 | 1
46 |  |  | J1 | RAK_DEBUG | PinHeader_2x04_P2.54mm_Vertical | 1
47 |  |  | J3 | CONN_PWRIN | PhoenixContact_MC_1,5_2-G-3.81_1x02_P3.81mm_Horizontal | 1
48 |  |  | J4 | CONN_ESP_PROG | XH_6P_2.54mm_Vertical | 1
49 |  |  | J5 | USB_C_Receptacle_USB2.0_16P | USB-C_SMD_1 | 1
50 |  |  | J6 | CONN_RS232 | PhoenixContact_MC_1,5_4-G-3.81_1x04_P3.81mm_Horizontal | 1